## Data
| Time | Time passed | Sim.time | Min.precursor coverage | Volume | Max. temperature
0 | 2024-10-24 12:43 | 0 | 0 | 0 | 0 | 0
1 | 2024-10-24 12:43 | 2.2382 | 0.0501 | 0.11895 | 12.3373 | 0
2 | 2024-10-24 12:45 | 122.6795 | 0.1 | 0.11895 | 12.3373 | 0
3 | 2024-10-24 12:45 | 132.5075 | 0.1 | 0.11895 | 12.3373 | 0
4 | 2024-10-24 12:45 | 143.7243 | 0.1 | 0.11895 | 12.3373 | 0
5 | 2024-10-24 12:45 | 155.2781 | 0.1 | 0.11895 | 12.3373 | 0
6 | 2024-10-24 12:45 | 169.3141 | 0.1 | 0.11895 | 12.3373 | 0
7 | 2024-10-24 12:46 | 182.9341 | 0.1 | 0.11895 | 12.3373 | 0
8 | 2024-10-24 12:46 | 198.4879 | 0.1 | 0.11895 | 12.3373 | 0
9 | 2024-10-24 12:46 | 213.439 | 0.1 | 0.11895 | 12.3373 | 0
10 | 2024-10-24 12:46 | 224.9253 | 0.1 | 0.11895 | 12.3373 | 0
11 | 2024-10-24 12:47 | 237.9197 | 0.1 | 0.11895 | 12.3373 | 0
12 | 2024-10-24 12:47 | 245.1328 | 0.1 | 0.11895 | 12.3373 | 0

## Precursor parameters
Precursor parameters
name | Me3PtCpMe
formula | Me3PtCpMe
molar_mass_precursor | 319.17
max_density | 2.8
molecule_diameter | 7.8
dissociated_volume | 0.094
Knudsen_number | 1.3
cross_section | 0.022
diffusion_coefficient | 400000
diffusion_activation_energy | 0.098
diffusion_prefactor | 42000000
sticking_coefficient | 1
P_vap | 7.7
residence_time | 100
desorption_activation_energy | 0.565
desorption_attempt_frequency | 10000000000000
deposit | PtC5
molar_mass_deposit | 255.13
SE_emission_activation_energy | 73
SE_mean_free_path | 2.5
average_element_number | 30
average_element_mol_mass | 42.5
average_density | 4.5
thermal_conductivity | 8e-10
heat_capacity | 650

## Beam parameters and settings
Beam parameters and settings
beam_energy | 30
minimum_energy | 0.1
gauss_dev | 3.5
n | 1
beam_current | 1.5e-10
precursor_flux | 1700
substrate_element | Au
deposition_scaling | 4
emission_fraction | 0.6

## Simulation volume parameters
Simulation volume parameters
width | 1000
length | 1000
height | 1020
cell_size | 10
substrate_height | 20